## Hoja 1
QTX040 | m² |  | Sistema integral Granonda "EURONIT", de placas de fibrocemento sin amianto, para cubierta inclinada.
Sistema integral Granonda "EURONIT", sobre soporte discontinuo metálico, de placas onduladas de fibrocemento sin amianto, perfil Granonda "EURONIT" de 3000 mm de longitud, 1100 mm de anchura y 6 mm de espesor, gama Rústica, color arcilla; Euroclase A1 de reacción al fuego, para cubierta inclinada, con una pendiente mayor del 10%, colocadas con un solape de la placa superior de 150 mm y fijadas mecánicamente al soporte. Incluso accesorios de fijación de las placas, burlete autoadhesivo, "EURONIT", para el sellado de estanqueidad de los solapes entre placas onduladas, remates y piezas especiales. El precio no incluye la superficie soporte.
Código |  | Unidad |  | Descripción |  | Rendimiento |  | Precio unitario | Importe
1 |  |  |  | Materiales
mt13eur010fa |  | Ud |  | Placa ondulada de fibrocemento sin amianto, perfil Granonda "EURONIT" de 3000 mm de longitud, 1100 mm de anchura y 6 mm de espesor, gama Rústica, color arcilla; Euroclase A1 de reacción al fuego. Según UNE-EN 494. |  | 0.351 |  | 42.34 | 14.86
mt13eur110b |  | m |  | Burlete autoadhesivo, para el sellado de estanqueidad de los solapes entre placas onduladas de fibrocemento sin amianto, "EURONIT". |  | 1.1 |  | 0.5 | 0.55
mt13eur100c |  | Ud |  | Kit de accesorios de fijación, para placas onduladas de fibrocemento sin amianto, "EURONIT". |  | 1 |  | 10.25 | 10.25
mt13eur050ea |  | Ud |  | Remate inferior de faldón, "EURONIT", de 330 mm de anchura de ala y 1140 mm de longitud, gama Rústica, color arcilla, para cubierta de fibrocemento sin amianto, perfil Granonda "EURONIT", con accesorios de fijación. Según UNE-EN 494. |  | 0.159 |  | 13.83 | 2.2
mt13eur020mj |  | Ud |  | Caballete liso con ángulo de 90°, "EURONIT", de 200 mm de anchura de ala y 1200 mm de longitud, gama Natural, color gris, para cubierta de fibrocemento sin amianto, perfil Granonda "EURONIT", con accesorios de fijación. Según UNE-EN 494. |  | 0.036 |  | 16.47 | 0.59
mt13eur030a |  | Ud |  | Caballete articulado "EURONIT", formado por pieza superior y pieza inferior, de 320 mm de anchura de ala y 1135 mm de longitud, gama Rústica, color arcilla, para cubierta de fibrocemento sin amianto, perfil Granonda "EURONIT", con accesorios de fijación. Según UNE-EN 494. |  | 0.077 |  | 31.23 | 2.4
mt13eur080a |  | Ud |  | Placa ondulada translúcida de policarbonato celular, perfil Granonda "EURONIT", incolora, resistente a los rayos ultravioleta de 2000 mm de longitud, 1050 mm de anchura y 4 mm de espesor. Según UNE-EN 494. |  | 0.01 |  | 35.77 | 0.36
mt13eur070a |  | Ud |  | Placa de fibrocemento sin amianto con adaptador para claraboya "EURONIT", gama Rústica, color arcilla, perfil Granonda "EURONIT", con herrajes. Según UNE-EN 494. |  | 0.002 |  | 132.23 | 0.26
mt13eur060a |  | Ud |  | Caballete articulado de ventilación "EURONIT", formado por pieza superior y pieza inferior, de 320 mm de anchura de ala y 1135 mm de longitud, gama Rústica, color arcilla, para cubierta de fibrocemento sin amianto, perfil Granonda "EURONIT", con accesorios de fijación. Según UNE-EN 494. |  | 0.01 |  | 34.8 | 0.35
mt13eur090a |  | Ud |  | Pieza de remate de hastial "EURONIT", formada por pieza superior y pieza inferior, de 300 mm de anchura de ala y 300 mm de longitud, gama Rústica, color arcilla, para cubierta de fibrocemento sin amianto, perfil Granonda "EURONIT", con accesorios de fijación. Según UNE-EN 494. |  | 0.004 |  | 48.52 | 0.19
mt13eur095a |  | Ud |  | Placa de fibrocemento sin amianto, con adaptador para salida de humos "EURONIT", de 1520x1000 mm, gama Rústica, color arcilla, perfil Granonda "EURONIT", con accesorios de fijación. Según UNE-EN 494. |  | 0.01 |  | 115.75 | 1.16
mt13eur096a |  | Ud |  | Pieza de conexión entre placa de fibrocemento sin amianto y aspirador estático para salida de humos "EURONIT", de 760x520 mm, diámetro de salida 30 cm, gama Rústica, color arcilla, perfil Granonda "EURONIT", con accesorios de fijación. Según UNE-EN 494. |  | 0.01 |  | 51.33 | 0.51
mt13eur097h |  | Ud |  | Aspirador giratorio para salida de humos "EURONIT", de acero inoxidable, con diámetro de salida 32 cm, y accesorios de fijación. |  | 0.01 |  | 117.03 | 1.17
[6 empty] | Subtotal materiales: |  |  | 34.85
2 |  |  |  | Mano de obra
mo020 |  | h |  | Oficial 1ª construcción. |  | 0.214 |  | 19.93 | 4.27
mo113 |  | h |  | Peón ordinario construcción. |  | 0.139 |  | 18.69 | 2.6
[6 empty] | Subtotal mano de obra: |  |  | 6.87
3 |  |  |  | Costes directos complementarios
|  | % |  | Costes directos complementarios |  | 2 |  | 41.72 | 0.83
Coste de mantenimiento decenal: 7,23€ en los primeros 10 años. | [5 empty] | Costes directos (1+2+3): |  |  | 42.55
Referencia norma UNE y Título de la norma transposición de norma armonizada |  |  |  |  | Aplicabilidad(a) |  | Obligatoriedad(b) |  | Sistema(c)
UNE-EN 494:2013/A1:2017 |  |  |  |  | 842016 |  | 842017 |  | 1/3/4
Placas onduladas o nervadas de cemento reforzado con fibras y sus piezas complementarias. Especificación de producto y métodos de ensayo.
(a) Fecha de aplicabilidad de la norma armonizada e inicio del período de coexistencia
(b) Fecha final del período de coexistencia / entrada en vigor marcado CE
(c) Sistema de evaluación y verificación de la constancia de las prestaciones