## Hoja 1
QTX115 | m² | Sistema Imperline "EURONIT" con cobertura de tejas cerámicas, para la rehabilitación de cubierta inclinada.
Sistema Imperline "EURONIT" con cobertura de tejas cerámicas, para la rehabilitación de cubierta inclinada, compuesto de placas onduladas de fibrocemento sin amianto, perfil Imperline "EURONIT" de 1240 mm de longitud, 964 mm de anchura y 5,2 mm de espesor, color arcilla; Euroclase A1 de reacción al fuego, colocadas con un solape de la placa superior de 100 mm y fijadas mecánicamente al soporte y cobertura de tejas cerámicas curvas, acabado con engobe color rojo, 40,8x15x11,6 cm, fijadas con espuma de poliuretano. Incluso accesorios de fijación de las placas, burlete autoadhesivo, "EURONIT", para el sellado de estanqueidad de los solapes entre placas onduladas. El precio no incluye la retirada de la cobertura existente ni los puntos singulares y las piezas especiales de la cobertura.
Código |  | Unidad | Descripción |  | Rendimiento |  | Precio unitario | Importe
1 |  |  | Materiales
mt13eur120oza |  | Ud | Placa ondulada de fibrocemento sin amianto, perfil Imperline "EURONIT" de 1240 mm de longitud, 964 mm de anchura y 5,2 mm de espesor, color arcilla; Euroclase A1 de reacción al fuego. Según UNE-EN 494. |  | 0.877 |  | 9.5 | 8.33
mt13eur110b |  | m | Burlete autoadhesivo, para el sellado de estanqueidad de los solapes entre placas onduladas de fibrocemento sin amianto, "EURONIT". |  | 1.1 |  | 0.5 | 0.55
mt13eur100c |  | Ud | Kit de accesorios de fijación, para placas onduladas de fibrocemento sin amianto, "EURONIT". |  | 1 |  | 10.25 | 10.25
mt13blw110a |  | Ud | Aerosol de 750 cm³ de espuma de poliuretano, de 22,5 kg/m³ de densidad, 140% de expansión, 18 N/cm² de resistencia a tracción y 20 N/cm² de resistencia a flexión, conductividad térmica 0,04 W/(mK), estable de -40°C a 100°C; para aplicar con pistola; según UNE-EN 13165. |  | 0.125 |  | 7.2 | 0.9
mt13tac050a |  | Ud | Teja cerámica curva, acabado con engobe color rojo, 40,8x15x11,6 cm, según UNE-EN 1304. |  | 33 |  | 0.61 | 20.13
[5 empty] | Subtotal materiales: |  |  | 40.16
2 |  |  | Mano de obra
mo051 |  | h | Oficial 1ª montador de cerramientos industriales. |  | 0.199 |  | 20.48 | 4.08
mo098 |  | h | Ayudante montador de cerramientos industriales. |  | 0.134 |  | 18.92 | 2.54
mo011 |  | h | Oficial 1ª montador. |  | 0.543 |  | 20.48 | 11.12
mo080 |  | h | Ayudante montador. |  | 0.271 |  | 18.92 | 5.13
[5 empty] | Subtotal mano de obra: |  |  | 22.87
3 |  |  | Costes directos complementarios
|  | % | Costes directos complementarios |  | 2 |  | 63.03 | 1.26
Coste de mantenimiento decenal: 10,93€ en los primeros 10 años. |  |  |  |  | Costes directos (1+2+3): |  |  | 64.29
Referencia norma UNE y Título de la norma transposición de norma armonizada |  |  |  | Aplicabilidad(a) |  | Obligatoriedad(b) |  | Sistema(c)
UNE-EN 494:2013/A1:2017 |  |  |  | 842016 |  | 842017 |  | 1/3/4
Placas onduladas o nervadas de cemento reforzado con fibras y sus piezas complementarias. Especificación de producto y métodos de ensayo.
UNE-EN 13165:2013/A2:2017 |  |  |  | 14102000 |  | 14102000 |  | 1/3/4
Productos aislantes térmicos para aplicaciones en la edificación. Productos manufacturados de espuma rígida de poliuretano (PU). Especificación.
(a) Fecha de aplicabilidad de la norma armonizada e inicio del período de coexistencia
(b) Fecha final del período de coexistencia / entrada en vigor marcado CE
(c) Sistema de evaluación y verificación de la constancia de las prestaciones